## Prod Fev 2024
[11 empty] | Compression GD-2 | [10 empty] | Compression SA-1 | [10 empty] | Compression SA-2 | [10 empty] | Compression SA-3 | [39 empty] | Compression SA-4A | [10 empty] | Compression SA-
| Well-GD-2 (LC1 : 1267-1269; Lc2:1349.5-1351.5) | [10 empty] | Sa 1B | [10 empty] | Sa 2 | [10 empty] | Sa 3 (ST-1A sand) | [10 empty] | SA 3 A (ST-8 1616 -- 1619.5 m) | [8 empty] | Comments | SA 3B (ST-7) | [8 empty] | Comments | Sa 4 | [8 empty] | SA 4 A(Lc1b: 1272.8-1273.8 &1277.5-1278.5) St8: (1652-1655) | [10 empty] | SA 6 ( St-1 1539-1543 only) | [13 empty] | SA-2
Date | THP (Psi) | FLP (Psi) | SIP (psi) | Drawdown % | Gas (Nm3) | Vente | Condensate | Water (bbl) | Prod.Time | Choke /64 |  | FTP (Psi) | FLP (Psi) | SIP (psi) | Drawdown % | Gas (Nm3) | Vente | Condensate (bbl) | Water (bbl) | Prod. Time | Choke /64 |  | FTP (Psi) | FLP (Psi) | SIP (psi) | Drawdown % | Gas (Nm3) | Vente | Condensate (bbl) | Water (bbl) | Prod. Time | Choke /64 |  | THP (Psi) | FLP (Psi) | SIP (psi) | Drawdown % | Gas (Nm3) | Vente | Condensate | Water | Prod Ti | Choke /64 |  | FTP (Psi) | FLP (Psi) | SIP (psi) | Drawdown % | Gas (Nm3) | Condensate | Water | Prod.Time | Choke /64 |  | FTP (Psi) | FLP (Psi) | SIP (psi) | Drawdown % | Gas (Nm3) | Condensate | Water | Prod. Time | Choke /64 |  | THP (Psi) | FLP (Psi) | SIP (psi) | Drawdown % | Gas (Nm3) | Cond. (bbl) | Water( bbl) | Prod.Time | Choke /64 | THP (Psi) | FLP (Psi) | SIP (psi) | Drawdown % | Gas (Nm3) | Vente | Condensate | Water | Prod.Time | Choke /64 |  | THP (Psi) | FLP (Psi) | SIP (psi) | Drawdown % | Gas (Nm3) | Vente | Condensate | Water | Prod.Time | Choke /64 |  | Kabor In | Kabor Out | Cons_Fuel | THP | CHP | 4'' Gd | 4'' Kab | 6'' Kab | 3'' Kab | 24'' storage | 6'' | PC-1 | ΔP total
1 | 40 | 40 | 180 | 77.78% | 3888 | 3195 | 0 | 0.1 | 24 | 30/30 | 14 | 30 | 20 | 260 | 88.46% | 469 | 386 | 0 | 0 | 14 | 0/64 | 14 | 0 | 0 | 0 | #DIV/0! | 0 | 0 | 0 | 0 | 0 | 0 | 0 | 25 | 15 | 230 | 89.13% | 3554 | 2922 | 0 | 0.2 | 14 | 0/64 | 14 | [29 empty] | 40 | 30 | 210 | 80.95% | 527 | 433 | 0 | 0.1 | 14 | 0/64 | 14 | 35 | 24 | 280 | 87.5% | 2191 | 1801 | 0 | 0.2 | 21 | 0/64 | 6 | 138 | 0 | 630 | 18 | 150 | 165 | 115 | 110 | 115 | 105 | 102 | 95 | 70
2 | 45 | 45 | 180 | 75% | 4162 | 3495 | 0 | 0.1 | 24 | 30/30 | 14 | 25 | 15 | 260 | 90.38% | 437 | 367 | 0 | 0 | 14 | 0/64 | 14 | 0 | 0 | 0 | #DIV/0! | 0 | 0 | 0 | 0 | 0 | 0 | 0 | 25 | 15 | 230 | 89.13% | 3448 | 2895 | 0 | 0.2 | 14 | 0/64 | 14 | [29 empty] | 35 | 25 | 210 | 83.33% | 496 | 416 | 0 | 0.1 | 14 | 0/64 | 14 | 35 | 25 | 280 | 87.5% | 2132 | 1790 | 0 | 0.2 | 22 | 0/64 | 6 | 0 | 138 | 630 | 18 | 150 | 160 | 110 | 100 | 110 | 100 | 98 | 92 | 68
3 | 50 | 50 | 180 | 72.22% | 3940 | 3697 | 0 | 0.1 | 24 | 30/30 | 14 | 35 | 25 | 260 | 86.54% | 490 | 460 | 0 | 0 | 14 | 0/64 | 14 | 0 | 0 | 0 | #DIV/0! | 0 | 0 | 0 | 0 | 0 | 0 | 0 | 25 | 15 | 230 | 89.13% | 3044 | 2857 | 0 | 0.2 | 14 | 0/64 | 14 | [29 empty] | 35 | 25 | 210 | 83.33% | 515 | 483 | 0 | 0.1 | 14 | 0/64 | 14 | 45 | 35 | 280 | 83.93% | 2111 | 1981 | 0 | 0.2 | 22 | 0/64 | 6 | 0 | 0 | 630 | 18 | 150 | 155 | 105 | 100 | 105 | 100 | 92 | 85 | 70
4 | 43 | 43 | 180 | 76.11% | 3911 | 3693 | 0 | 0.1 | 24 | 30/30 | 12 | 25 | 15 | 260 | 90.38% | 324 | 306 | 0 | 0 | 16 | 0/64 | 16 | 0 | 0 | 0 | #DIV/0! | 0 | 0 | 0 | 0 | 0 | 0 | 0 | 25 | 14 | 230 | 89.13% | 2701 | 2551 | 0 | 0.2 | 16 | 0/64 | 16 | 0/64 | 16 | 0/64 | 1600% | 0/64 | 16 | 0/64 | 16 | 0/64 | 16 | 0/64 | 16 | 0/64 | 16 | 0/64 | 16 | 0/64 | 16 | 0/64 | 16 | 0/64 | 16 | 0/64 | 1600% | 0/64 | 16 | 0/64 | 16 | 0/64 | 35 | 25 | 210 | 83.33% | 433 | 409 | 0 | 0.1 | 16 | 0/64 | 16 | 35 | 25 | 280 | 87.5% | 2196 | 2073 | 0 | 0.2 | 22 | 0/64 | 4 | 0 | 414 | 630 | 18 | 150 | 135 | 85 | 80 | 85 | 85 | 76 | 67 | 68
5 | 45 | 45 | 180 | 75% | 3438 | 2850 | 0 | 0.1 | 24 | 30/30 | 12 | 30 | 20 | 260 | 88.46% | 590 | 489 | 0 | 0 | 14 | 0/64 | 14 | 0 | 0 | 0 | #DIV/0! | 0 | 0 | 0 | 0 | 0 | 0 | 0 | 30 | 18 | 230 | 86.96% | 3581 | 2969 | 0 | 0.2 | 14 | 0/64 | 14 | [29 empty] | 40 | 30 | 210 | 80.95% | 693 | 575 | 0 | 0.1 | 14 | 0/64 | 14 | 145 | 135 | 280 | 48.21% | 2069 | 1715 | 0 | 0.2 | 24 | 64/64 | 0 | 0 | 0 | 630 | 18 | 150 | 150 | 90 | 80 | 90 | 85 | 80 | 72 | 78
6 | 45 | 45 | 180 | 75% | 3592 | 2873 | 0 | 0.1 | 24 | 30/30 | 14 | 40 | 28 | 260 | 84.62% | 450 | 360 | 0 | 0 | 16 | 0/64 | 16 | 0 | 0 | 0 | #DIV/0! | 0 | 0 | 0 | 0 | 0 | 0 | 0 | 35 | 25 | 230 | 84.78% | 4100 | 3279 | 0 | 0.2 | 16 | 0/64 | 16 | [29 empty] | 40 | 30 | 210 | 80.95% | 578 | 462 | 0 | 0.1 | 16 | 0/64 | 16 | 55 | 45 | 280 | 80.36% | 2250 | 1799 | 0 | 0.2 | 20 | 0/64 | 2 | 276 | 0 | 630 | 18 | 150 | 160 | 100 | 95 | 100 | 95 | 92 | 86 | 74
7 | 45 | 45 | 180 | 75% | 3364 | 2749 | 0 | 0.1 | 24 | 30/30 | 13 | 35 | 25 | 260 | 86.54% | 520 | 425 | 0 | 0 | 15 | 0/64 | 15 | 0 | 0 | 0 | #DIV/0! | 0 | 0 | 0 | 0 | 0 | 0 | 0 | 25 | 15 | 230 | 89.13% | 3814 | 3116 | 0 | 0.2 | 15 | 0/64 | 15 | [29 empty] | 35 | 25 | 210 | 83.33% | 527 | 431 | 0 | 0.1 | 15 | 0/64 | 15 | 35 | 25 | 280 | 87.5% | 2547 | 2081 | 0 | 0.2 | 21 | 0/64 | 6 | 138 | 0 | 630 | 18 | 150 | 165 | 110 | 100 | 110 | 100 | 100 | 94 | 71
8 | 50 | 50 | 180 | 72.22% | 3182 | 2521 | 0 | 0.1 | 24 | 30/30 | 14 | 35 | 25 | 260 | 86.54% | 444 | 352 | 0 | 0 | 14 | 0/64 | 14 | 0 | 0 | 0 | #DIV/0! | 0 | 0 | 0 | 0 | 0 | 0 | 0 | 25 | 15 | 230 | 89.13% | 3060 | 2424 | 0 | 0.2 | 14 | 0/64 | 14 | [29 empty] | 40 | 30 | 210 | 80.95% | 558 | 442 | 0 | 0.1 | 14 | 0/64 | 14 | 35 | 25 | 280 | 87.5% | 2146 | 1700 | 0 | 0.2 | 22 | 0/64 | 6 | 828 | 0 | 630 | 18 | 150 | 165 | 110 | 100 | 110 | 130 | 100 | 95 | 70
9 | 45 | 45 | 180 | 75% | 3198 | 3154 | 0 | 0.1 | 24 | 30/30 | 14 | 30 | 20 | 260 | 88.46% | 304 | 300 | 0 | 0 | 14 | 0/64 | 14 | 0 | 0 | 0 | #DIV/0! | 0 | 0 | 0 | 0 | 0 | 0 | 0 | 25 | 15 | 230 | 89.13% | 3215 | 3170 | 0 | 0.2 | 14 | 0/64 | 14 | [29 empty] | 45 | 35 | 210 | 78.57% | 400 | 395 | 0 | 0.1 | 14 | 0/64 | 14 | 45 | 35 | 280 | 83.93% | 2193 | 2163 | 0 | 0.2 | 22 | 0/64 | 6 | 0 | 828 | 630 | 18 | 150 | 155 | 100 | 95 | 100 | 100 | 90 | 84 | 71
10 | 40 | 40 | 180 | 77.78% | 3693 | 3398 | 0 | 0.1 | 24 | 30/30 | 14 | 30 | 18 | 260 | 88.46% | 325 | 299 | 0 | 0 | 14 | 0/64 | 14 | 0 | 0 | 0 | #DIV/0! | 0 | 0 | 0 | 0 | 0 | 0 | 0 | 25 | 15 | 230 | 89.13% | 3090 | 2844 | 0 | 0.2 | 14 | 0/64 | 14 | [29 empty] | 40 | 70 | 210 | 80.95% | 477 | 439 | 0 | 0.1 | 14 | 0/64 | 14 | 40 | 28 | 280 | 85.71% | 2158 | 1986 | 0 | 0.2 | 22 | 0/64 | 6 | 0 | 552 | 630 | 18 | 150 | 145 | 85 | 80 | 85 | 80 | 79 | 70 | 75
11 | 40 | 40 | 180 | 77.78% | 3824 | 3340 | 0 | 0.1 | 24 | 30/30 | 12 | 25 | 13 | 260 | 90.38% | 403 | 352 | 0 | 0 | 14 | 0/64 | 14 | 0 | 0 | 0 | #DIV/0! | 0 | 0 | 0 | 0 | 0 | 0 | 0 | 25 | 12 | 230 | 89.13% | 3229 | 2821 | 0 | 0.2 | 14 | 0/64 | 14 | [29 empty] | 35 | 25 | 210 | 83.33% | 516 | 451 | 0 | 0.1 | 14 | 0/64 | 14 | 35 | 25 | 280 | 87.5% | 2253 | 1968 | 0 | 0.2 | 21 | 0/64 | 6 | 0 | 0 | 630 | 18 | 150 | 150 | 90 | 80 | 90 | 80 | 78 | 70 | 80
12 | 43 | 43 | 180 | 76.11% | 4052 | 3465 | 0 | 0.1 | 24 | 30/30 | 12 | 35 | 25 | 260 | 86.54% | 371 | 271 | 0 | 0 | 14 | 0/64 | 14 | 0 | 0 | 0 | #DIV/0! | 0 | 0 | 0 | 0 | 0 | 0 | 0 | 30 | 20 | 230 | 86.96% | 3612 | 3088 | 0 | 0.2 | 14 | 0/64 | 14 | [29 empty] | 45 | 35 | 210 | 78.57% | 479 | 409 | 0 | 0.1 | 14 | 0/64 | 14 | 40 | 30 | 280 | 85.71% | 2419 | 2068 | 0 | 0.2 | 22 | 0/64 | 6 | 138 | 0 | 630 | 18 | 150 | 150 | 90 | 80 | 90 | 85 | 80 | 73 | 77
13 | 40 | 40 | 180 | 77.78% | 3945 | 3547 | 0 | 0.1 | 24 | 30/30 | 14 | 30 | 20 | 260 | 88.46% | 249 | 224 | 0 | 0 | 14 | 0/64 | 14 | 0 | 0 | 0 | #DIV/0! | 0 | 0 | 0 | 0 | 0 | 0 | 0 | 30 | 18 | 230 | 86.96% | 3634 | 3267 | 0 | 0.2 | 14 | 0/64 | 14 | 0/64 | 14 | 0/64 | 1400% | 0/64 | 14 | 0/64 | 14 | 0/64 | 14 | 0/64 | 14 | 0/64 | 14 | 0/64 | 14 | 0/64 | 14 | 0/64 | 14 | 0/64 | 14 | 0/64 | 1400% | 0/64 | 14 | 0/64 | 14 | 0/64 | 40 | 30 | 210 | 80.95% | 390 | 351 | 0 | 0.1 | 14 | 0/64 | 14 | 45 | 35 | 280 | 83.93% | 2073 | 1864 | 0 | 0.2 | 22 | 0/64 | 6 | 0 | 138 | 630 | 18 | 150 | 145 | 90 | 80 | 90 | 80 | 79 | 72 | 73
14 | 40 | 40 | 180 | 77.78% | 3393 | 3252 | 0 | 0.1 | 20 | 0/30 | 14 | 35 | 25 | 260 | 86.54% | 387 | 371 | 0 | 0 | 14 | 0/64 | 14 | 0 | 0 | 0 | #DIV/0! | 0 | 0 | 0 | 0 | 0 | 0 | 0 | 35 | 25 | 230 | 84.78% | 3222 | 3088 | 0 | 0.2 | 14 | 0/64 | 14 | [29 empty] | 50 | 38 | 210 | 76.19% | 561 | 538 | 0 | 0.1 | 14 | 0/64 | 14 | 35 | 25 | 280 | 87.5% | 2253 | 2160 | 0 | 0.2 | 24 | 64/64 | 8 | 0 | 138 | 630 | 18 | 150 | 130 | 75 | 65 | 75 | 75 | 66 | 60 | 70
15 | 30 | 35 | 180 | 83.33% | 3158 | 2564 | 0 | 0.1 | 24 | 30/30 | 14 | 35 | 25 | 260 | 86.54% | 448 | 363 | 0 | 0 | 14 | 0/64 | 14 | 0 | 0 | 0 | #DIV/0! | 0 | 0 | 0 | 0 | 0 | 0 | 0 | 30 | 20 | 230 | 86.96% | 3126 | 2538 | 0 | 0.2 | 14 | 0/64 | 14 | [29 empty] | 45 | 35 | 210 | 78.57% | 562 | 456 | 0 | 0.1 | 14 | 0/64 | 14 | 35 | 25 | 280 | 87.5% | 2393 | 1943 | 0 | 0.2 | 24 | 64/64 | 8 | 138 | 0 | 630 | 18 | 150 | 150 | 90 | 80 | 90 | 80 | 82 | 76 | 74
16 | 42 | 42 | 180 | 76.67% | 3166 | 2967 | 0 | 0.1 | 24 | 30/30 | 12 | 30 | 20 | 260 | 88.46% | 496 | 465 | 0 | 0 | 14 | 0/64 | 14 | 0 | 0 | 0 | #DIV/0! | 0 | 0 | 0 | 0 | 0 | 0 | 0 | 30 | 20 | 230 | 86.96% | 3369 | 3157 | 0 | 0.2 | 14 | 0/64 | 14 | [29 empty] | 40 | 30 | 210 | 80.95% | 530 | 497 | 0 | 0.1 | 14 | 0/64 | 14 | 30 | 20 | 280 | 89.29% | 2315 | 2170 | 0 | 0.2 | 22 | 0/64 | 8 | 0 | 0 | 630 | 18 | 150 | 150 | 80 | 70 | 80 | 80 | 79 | 71 | 79
17 | 37 | 37 | 180 | 79.44% | 3166 | 3009 | 0 | 0.1 | 24 | 30/30 | 14 | 35 | 25 | 260 | 86.54% | 390 | 371 | 0 | 0 | 14 | 0/64 | 14 | 0 | 0 | 0 | #DIV/0! | 0 | 0 | 0 | 0 | 0 | 0 | 0 | 35 | 25 | 230 | 84.78% | 3662 | 3481 | 0 | 0.2 | 14 | 0/64 | 14 | [29 empty] | 45 | 35 | 210 | 78.57% | 454 | 432 | 0 | 0.1 | 14 | 0/64 | 14 | 40 | 30 | 280 | 85.71% | 2187 | 2078 | 0 | 0.2 | 24 | 64/64 | 8 | 0 | 0 | 630 | 18 | 150 | 150 | 90 | 80 | 90 | 80 | 79 | 71 | 79
18 | 50 | 50 | 180 | 72.22% | 3125 | 3020 | 0 | 0.1 | 24 | 30/30 | 14 | 30 | 20 | 260 | 88.46% | 485 | 469 | 0 | 0 | 14 | 0/64 | 14 | 0 | 0 | 0 | #DIV/0! | 0 | 0 | 0 | 0 | 0 | 0 | 0 | 30 | 20 | 230 | 86.96% | 3073 | 2969 | 0 | 0.2 | 14 | 0/64 | 14 | [29 empty] | 40 | 30 | 210 | 80.95% | 347 | 336 | 0 | 0.1 | 14 | 0/64 | 14 | 30 | 20 | 280 | 89.29% | 2694 | 2603 | 0 | 0.2 | 24 | 64/64 | 8 | 0 | 0 | 630 | 18 | 150 | 140 | 80 | 75 | 80 | 75 | 70 | 64 | 76
19 | 32 | 32 | 180 | 82.22% | 2985 | 2631 | 0 | 0.1 | 24 | 30/30 | 14 | 30 | 20 | 260 | 88.46% | 174 | 154 | 0 | 0 | 12 | 0/64 | 12 | 0 | 0 | 0 | #DIV/0! | 0 | 0 | 0 | 0 | 0 | 0 | 0 | 30 | 18 | 230 | 86.96% | 3097 | 2729 | 0 | 0.2 | 12 | 0/64 | 12 | [29 empty] | 40 | 30 | 210 | 80.95% | 158 | 139 | 0 | 0.1 | 12 | 0/64 | 12 | 30 | 18 | 280 | 89.29% | 2083 | 1836 | 0 | 0.2 | 20 | 0/64 | 6 | 0 | 138 | 630 | 18 | 150 | 155 | 90 | 100 | 90 | 70 | 90 | 85 | 70
20 | 35 | 35 | 180 | 80.56% | 2890 | 1955 | 0 | 0.1 | 24 | 30/30 | 14 | 30 | 18 | 260 | 88.46% | 392 | 265 | 0 | 0 | 14 | 0/64 | 14 | 0 | 0 | 0 | #DIV/0! | 0 | 0 | 0 | 0 | 0 | 0 | 0 | 25 | 15 | 230 | 89.13% | 4109 | 2779 | 0 | 0.2 | 14 | 0/64 | 14 | [29 empty] | 35 | 25 | 210 | 83.33% | 0 | 0 | 0 | 0.1 | 0 | 0/64 | 0 | 35 | 23 | 280 | 87.5% | 2581 | 1786 | 0 | 0.2 | 22 | 0/64 | 6 | 1103 | 0 | 630 | 18 | 150 | 165 | 115 | 110 | 115 | 110 | 102 | 95 | 70
21 | 38 | 38 | 180 | 78.89% | 3186 | 3111 | 0 | 0.1 | 24 | 30/30 | 14 | 35 | 25 | 260 | 86.54% | 199 | 194 | 0 | 0 | 14 | 0/64 | 14 | 0 | 0 | 0 | #DIV/0! | 0 | 0 | 0 | 0 | 0 | 0 | 0 | 25 | 15 | 230 | 89.13% | 3635 | 3550 | 0 | 0.2 | 14 | 0/64 | 14 | [29 empty] | 35 | 25 | 210 | 83.33% | 184 | 180 | 0 | 0.1 | 14 | 0/64 | 14 | 35 | 25 | 280 | 87.5% | 2535 | 2475 | 0 | 0.2 | 22 | 0/64 | 6 | 0 | 1103 | 840 | 18 | 150 | 150 | 90 | 80 | 90 | 70 | 80 | 72 | 78
22 | 35 | 35 | 180 | 80.56% | 2791 | 1947 | 0 | 0.1 | 24 | 30/30 | 14 | 25 | 15 | 260 | 90.38% | 133 | 92 | 0 | 0 | 12 | 0/64 | 12 | 0 | 0 | 0 | #DIV/0! | 0 | 0 | 0 | 0 | 0 | 0 | 0 | 25 | 15 | 230 | 89.13% | 3442 | 2401 | 0 | 0.2 | 12 | 0/64 | 12 | [29 empty] | 30 | 20 | 210 | 85.71% | 0 | 0 | 0 | 0.1 | 0 | 0/64 | 0 | 35 | 25 | 280 | 87.5% | 2627 | 1832 | 0 | 0.2 | 18 | 0/64 | 8 | 1103 | 0 | 840 | 18 | 150 | 170 | 115 | 110 | 115 | 110 | 102 | 94 | 76
23 | 45 | 45 | 180 | 75% | 3618 | 3366 | 0 | 0.1 | 24 | 30/30 | 14 | 30 | 20 | 260 | 88.46% | 330 | 307 | 0 | 0 | 12 | 0/64 | 12 | 0 | 0 | 0 | #DIV/0! | 0 | 0 | 0 | 0 | 0 | 0 | 0 | 25 | 15 | 230 | 89.13% | 3638 | 3384 | 0 | 0.2 | 12 | 0/64 | 12 | [29 empty] | 40 | 30 | 210 | 80.95% | 288 | 268 | 0 | 0.1 | 12 | 0/64 | 12 | 100 | 90 | 280 | 64.29% | 2109 | 1962 | 0 | 0.2 | 18 | 0/64 | 2 | 0 | 690 | 840 | 18 | 150 | 150 | 95 | 85 | 95 | 85 | 82 | 76 | 74
24 | 35 | 35 | 180 | 80.56% | 3772 | 3345 | 0 | 0.1 | 24 | 30/30 | 14 | 25 | 15 | 260 | 90.38% | 344 | 305 | 0 | 0 | 14 | 0/64 | 14 | 0 | 0 | 0 | #DIV/0! | 0 | 0 | 0 | 0 | 0 | 0 | 0 | 25 | 15 | 230 | 89.13% | 3793 | 3364 | 0 | 0.2 | 14 | 0/64 | 14 | [29 empty] | 35 | 25 | 210 | 83.33% | 265 | 235 | 0 | 0.1 | 14 | 0/64 | 14 | 35 | 25 | 280 | 87.5% | 2327 | 2063 | 0 | 0.2 | 22 | 0/64 | 6 | 0 | 138 | 840 | 18 | 150 | 145 | 85 | 75 | 85 | 80 | 72 | 67 | 78
25 | 35 | 35 | 180 | 80.56% | 3473 | 3078 | 0 | 0.1 | 24 | 30/30 | 14 | 30 | 20 | 260 | 88.46% | 411 | 364 | 0 | 0 | 14 | 0/64 | 14 | 0 | 0 | 0 | #DIV/0! | 0 | 0 | 0 | 0 | 0 | 0 | 0 | 30 | 20 | 230 | 86.96% | 3774 | 3344 | 0 | 0.2 | 14 | 0/64 | 14 | [29 empty] | 40 | 30 | 210 | 80.95% | 256 | 227 | 0 | 0.1 | 14 | 0/64 | 14 | 30 | 20 | 280 | 89.29% | 2514 | 2228 | 0 | 0.2 | 22 | 0/64 | 8 | 0 | 138 | 840 | 18 | 150 | 130 | 75 | 65 | 75 | 75 | 64 | 58 | 72
26 | 35 | 35 | 180 | 80.56% | 3498 | 2777 | 0 | 0.1 | 24 | 30/30 | 14 | 30 | 20 | 260 | 88.46% | 245 | 194 | 0 | 0 | 14 | 0/64 | 14 | 0 | 0 | 0 | #DIV/0! | 0 | 0 | 0 | 0 | 0 | 0 | 0 | 30 | 17 | 230 | 86.96% | 4001 | 3176 | 0 | 0.2 | 14 | 0/64 | 14 | 14 | 14 | 14 | 1400% | 14 | 14 | 14 | 14 | 14 | 14 | 14 | 14 | 14 | 14 | 1400% | 14 | 14 | 14 | 14 | 14 | 14 | 14 | 14 | 1400% | 1400% | 14 | 14 | 14 | 14 | 40 | 30 | 210 | 80.95% | 218 | 173 | 0 | 0.1 | 14 | 0/64 | 14 | 30 | 18 | 280 | 89.29% | 2118 | 1681 | 0 | 0.2 | 22 | 0/64 | 8 | 0 | 138 | 840 | 18 | 150 | 145 | 80 | 70 | 80 | 70 | 70 | 65 | 80
27 | 35 | 35 | 180 | 80.56% | 3492 | 3062 | 0 | 0.1 | 24 | 30/30 | 14 | 30 | 17 | 260 | 88.46% | 273 | 239 | 0 | 0 | 14 | 0/64 | 14 | 0 | 0 | 0 | #DIV/0! | 0 | 0 | 0 | 0 | 0 | 0 | 0 | 25 | 15 | 230 | 89.13% | 4068 | 3567 | 0 | 0.2 | 14 | 0/64 | 14 | [29 empty] | 35 | 25 | 210 | 83.33% | 201 | 176 | 0 | 0.1 | 14 | 0/64 | 14 | 35 | 23 | 280 | 87.5% | 2613 | 2291 | 0 | 0.2 | 22 | 0/64 | 6 | 0 | 0 | 840 | 18 | 150 | 140 | 80 | 70 | 80 | 70 | 70 | 62 | 78
28 | 33 | 33 | 180 | 81.67% | 3282 | 3077 | 0 | 0.1 | 24 | 30/30 | 14 | 25 | 15 | 260 | 90.38% | 171 | 161 | 0 | 0 | 14 | 0/64 | 14 | 0 | 0 | 0 | #DIV/0! | 0 | 0 | 0 | 0 | 0 | 0 | 0 | 25 | 15 | 230 | 89.13% | 3578 | 3355 | 0 | 0.2 | 14 | 0/64 | 14 | [29 empty] | 35 | 25 | 210 | 83.33% | 227 | 213 | 0 | 0.1 | 14 | 0/64 | 14 | 30 | 20 | 280 | 89.29% | 2446 | 2294 | 0 | 0.2 | 22 | 0/64 | 6 | 0 | 138 | 630 | 18 | 150 | 125 | 65 | 60 | 65 | 60 | 55 | 51 | 74
29 | 33 | 33 | 180 | 81.67% | 3080 | 2057 | 0 | 0.1 | 24 | 30/30 | 14 | 25 | 15 | 260 | 90.38% | 228 | 152 | 0 | 0 | 14 | 0/64 | 14 | 0 | 0 | 0 | #DIV/0! | 0 | 0 | 0 | 0 | 0 | 0 | 0 | 35 | 25 | 230 | 84.78% | 3632 | 2425 | 0 | 0.2 | 14 | 0/64 | 14 | [29 empty] | 30 | 20 | 210 | 85.71% | 164 | 109 | 0 | 0.1 | 14 | 0/64 | 14 | 40 | 30 | 280 | 85.71% | 2547 | 1701 | 0 | 0.2 | 22 | 0/64 | 8 | 966 | 0 | 630 | 18 | 150 | 155 | 100 | 95 | 100 | 95 | 91 | 84 | 71
| 50 | 50 |  |  | 100264 | 87195 | 0 | 2.9 | 692 |  | 13.6207 | 40 | 28 |  |  | 10482 | 9057 | 0 | 0 | 405 |  | 13.9655 | 0 | 0 |  |  | 0 | 0 | 0 | 0 | 0 |  | 0 | 35 | 25 |  |  | 101301 | 87510 | 0 | 5.8 | 405 |  | 13.9655 | [29 empty] | 50 | 70 |  |  | 11004 | 9675 | 0 | 2.9 | 379 |  | 13.069 | 145 | 135 |  |  | 67080 | 58092 | 0 | 5.8 | 633 |  | 6.069 | 4828 | 4691 | 19740
| 30 | 32 |  |  | 3457.3793 | [5 empty] | 395 | 25 | 13 |  |  | 361.4483 | [5 empty] | 405 | 0 | 0 |  |  | 0 | [6 empty] | 25 | 12 |  |  | 3493.1379 | [5 empty] | 405 | [29 empty] | 30 | 20 |  |  | 379.4483 | [5 empty] | 379 | 30 | 18 |  |  | 2313.1034 | [5 empty] | 176 | 137 |  |  | 5517.2

## Fev 2024 RECAP
PRODUCTION FEVRIER 2024 |  |  |  |  | VENTES FEVRIER 2024 |  |  | Probleme |  | Données Février 2024 | [8 empty] | Données Février 2024
Date | Production journaliere de Gaz (Nm3) | Cumul (Nm3) |  |  | Date | Ventes journaliere de Gaz (Nm3) | Cumul (Nm3) | Prod -Vente |  | Production (Nm3) | Vente (Nm3) | Pourcentage sur le total vente | Prod-vente en Pourcent | Condensat | Eau (bbl) | Tps production (h) |  |  | Production (Nm3) | Vente (Nm3) | Pourcentage sur le total vente | Pourcentage sur le total vente | Condensat | Eau (bbl) | Tps production (h)
1 | 10629 | 10629 |  |  | 1 | 8737 | 8737 | 1892 | GD-2 | 100264 | 87195 | 34.67% | 13.03% | 0 | 2.9 | 692 |  | GD-2 | 100264 | 87195 | 34.67% | 13.03% | 0 | 2.9 | 692
2 | 10675 | 21304 |  |  | 2 | 8963 | 17700 | 1712 | SA-1B | 10482 | 9057 | 3.601% | 13.59% | 0 | 0 | 405 |  | Sadiaratou | 189867 | 164334 | 65.33% | 13.45% | 0 | 14.5 | 1822
3 | 10100 | 31404 |  |  | 3 | 9478 | 27178 | 622 | SA-2 | 0 | 0 | 0% |  | 0 | 0 | 0
4 | 9565 | 40969 |  |  | 4 | 9032 | 36210 | 533 | SA-3 | 101301 | 87510 | 34.79% | 13.61% | 0 | 5.8 | 405
5 | 10371 | 51340 |  |  | 5 | 8598 | 44808 | 1773 | SA-4A | 11004 | 9675 | 3.846% | 12.08% | 0 | 2.9 | 379
6 | 10970 | 62310 |  |  | 6 | 8773 | 53581 | 2197 | SA-6 | 67080 | 58092 | 23.1% | 13.4% | 0 | 5.8 | 633
7 | 10772 | 73082 |  |  | 7 | 8802 | 62383 | 1970 | Total | 290131 | 251529 |  | 13.31% | 0 | 17.4 | 2514
8 | 9390 | 82472 |  |  | 8 | 7439 | 69822 | 1951
9 | 9310 | 91782 |  |  | 9 | 9182 | 79004 | 128
10 | 9743 | 101525 |  |  | 10 | 8966 | 87970 | 777
11 | 10225 | 111750 |  |  | 11 | 8932 | 96902 | 1293
12 | 10933 | 122683 |  |  | 12 | 9301 | 106203 | 1632
13 | 10291 | 132974 |  |  | 13 | 9253 | 115456 | 1038
14 | 9816 | 142790 |  |  | 14 | 9409 | 124865 | 407
15 | 9687 | 152477 |  |  | 15 | 7864 | 132729 | 1823
16 | 9876 | 162353 |  |  | 16 | 9256 | 141985 | 620
17 | 9859 | 172212 |  |  | 17 | 9371 | 151356 | 488
18 | 9724 | 181936 |  |  | 18 | 9397 | 160753 | 327
19 | 8497 | 190433 |  |  | 19 | 7489 | 168242 | 1008
20 | 9972 | 200405 |  |  | 20 | 6785 | 175027 | 3187
21 | 9739 | 210144 |  |  | 21 | 9510 | 184537 | 229
22 | 8993 | 219137 |  |  | 22 | 6272 | 190809 | 2721
23 | 9983 | 229120 |  |  | 23 | 9287 | 200096 | 696
24 | 10501 | 239621 |  |  | 24 | 9312 | 209408 | 1189
25 | 10428 | 250049 |  |  | 25 | 9241 | 218649 | 1187
26 | 10080 | 260129 |  |  | 26 | 8001 | 226650 | 2079
27 | 10647 | 270776 |  |  | 27 | 9335 | 235985 | 1312
28 | 9704 | 280480 |  |  | 28 | 9100 | 245085 | 604
29 | 9651 | 290131 |  |  | 29 | 6444 | 251529 | 3207
30 | 0 | 290131 |  |  | 30 | 0 | 251529 | 0
31 | 0 | 290131 |  |  | 31 | 0 | 251529 | 0
|  | 290131 |  |  |  |  | 251529
Données Février 2024
[10 empty] | Production d'effluents |  |  | Nombre d'heures de mise en service (h) | Nombre d'heures de mise en compression (h) | Débit moyen journalier (Nm3/Day) | Pression de fermeture ou du reservoir SIP (Psi) | OE
[10 empty] | Production Gaz (Nm3) | Production de Condensat | Production d'Eau (bbl) |  |  |  |  | 93.01%
[9 empty] | GD-2 | 100264 | 0 | 2.9 | 692 | 395 | 3457.3793 | 180 | 54.44%
[9 empty] | SA-1B | 10482 | 0 | 0 | 405 | 405 | 361.4483 | 260 | 0%
[9 empty] | SA-3 | 101301 | 0 | 5.8 | 405 | 405 | 3493.1379 | 230 | 54.44%
[9 empty] | SA-4A | 11004 | 0 | 2.9 | 379 | 379 | 379.4483 | 210 | 50.94%
[9 empty] | SA-6 | 67080 | 0 | 5.8 | 633 | 176 | 2313.1034 | 280 | 85.08%
[9 empty] | Total | 290131 | 0 | 17.4 | 2514 | 1760 | 10004.5172 |  | 69.83%
[13 empty] | 70.01% | comp
|  |  | ECART | 38602