## Prod avril 2024
[11 empty] | Compression GD-2 | [10 empty] | Compression SA-1 | [10 empty] | Compression SA-2 | [10 empty] | Compression SA-3 | [39 empty] | Compression SA-4A | [10 empty] | Compression SA- | [13 empty] | 59 | 4.069
| Well-GD-2 (LC1 : 1267-1269; Lc2:1349.5-1351.5) | [10 empty] | Sa 1B | [10 empty] | Sa 2 | [10 empty] | Sa 3 (ST-1A sand) | [10 empty] | SA 3 A (ST-8 1616 -- 1619.5 m) | [8 empty] | Comments | SA 3B (ST-7) | [8 empty] | Comments | Sa 4 | [8 empty] | SA 4 A(Lc1b: 1272.8-1273.8 &1277.5-1278.5) St8: (1652-1655) | [10 empty] | SA 6 ( St-1 1539-1543 only) | [13 empty] | SA-2 | [9 empty] | 50 | 3.4483
Date | THP (Psi) | FLP (Psi) | SIP (psi) | Drawdown % | Gas (Nm3) | Vente | Condensate | Water (bbl) | Prod.Time | Choke /64 |  | FTP (Psi) | FLP (Psi) | SIP (psi) | Drawdown % | Gas (Nm3) | Vente | Condensate (bbl) | Water (bbl) | Prod. Time | Choke /64 |  | FTP (Psi) | FLP (Psi) | SIP (psi) | Drawdown % | Gas (Nm3) | Vente | Condensate (bbl) | Water (bbl) | Prod. Time | Choke /64 |  | THP (Psi) | FLP (Psi) | SIP (psi) | Drawdown % | Gas (Nm3) | Vente | Condensate | Water | Prod Ti | Choke /64 |  | FTP (Psi) | FLP (Psi) | SIP (psi) | Drawdown % | Gas (Nm3) | Condensate | Water | Prod.Time | Choke /64 |  | FTP (Psi) | FLP (Psi) | SIP (psi) | Drawdown % | Gas (Nm3) | Condensate | Water | Prod. Time | Choke /64 |  | THP (Psi) | FLP (Psi) | SIP (psi) | Drawdown % | Gas (Nm3) | Cond. (bbl) | Water( bbl) | Prod.Time | Choke /64 | THP (Psi) | FLP (Psi) | SIP (psi) | Drawdown % | Gas (Nm3) | Vente | Condensate | Water | Prod.Time | Choke /64 |  | THP (Psi) | FLP (Psi) | SIP (psi) | Drawdown % | Gas (Nm3) | Vente | Condensate | Water | Prod.Time | Choke /64 |  | Kabor In | Kabor Out | Cons_Fuel | THP | CHP | 4'' Gd | 4'' Kab | 6'' kab | 3'' kab | 24'' storage | 6'' | PC-1 | ΔP Gd-Kbr | 65 | 4.4828
1 | 38 | 38 | 180 | 78.89% | 3186 | 2717 | 0 | 0.1 | 24 | 30/30 | 14 | 35 | 25 | 260 | 86.54% | 361 | 308 | 0 | 0 | 14 | 0/64 | 14 | 0 | 0 | 0 | #DIV/0! | 0 | 0 | 0 | 0 | 0 | 0 | 0 | 30 | 20 | 230 | 86.96% | 3736 | 3187 | 0 | 0.2 | 14 | 0/64 | 14 | [29 empty] | 45 | 35 | 210 | 78.57% | 354 | 302 | 0 | 0.1 | 14 | 0/64 | 14 | 50 | 40 | 280 | 82.14% | 2191 | 1869 | 0 | 0.2 | 21 | 0/64 | 6 | 138 | 0 | 840 | 18 | 150 | 145 | 80 | 75 | 80 | 80 | 70 | 65 | 65
2 | 38 | 38 | 180 | 78.89% | 3220 | 2807 | 0 | 0.1 | 24 | 30/30 | 14 | 30 | 18 | 260 | 88.46% | 203 | 177 | 0 | 0 | 14 | 0/64 | 14 | 0 | 0 | 0 | #DIV/0! | 0 | 0 | 0 | 0 | 0 | 0 | 0 | 30 | 20 | 230 | 86.96% | 3406 | 2969 | 0 | 0.2 | 14 | 0/64 | 14 | [29 empty] | 35 | 25 | 210 | 83.33% | 232 | 202 | 0 | 0.1 | 14 | 0/64 | 14 | 35 | 27 | 280 | 87.5% | 1912 | 1667 | 0 | 0.2 | 22 | 0/64 | 6 | 414 | 0 | 630 | 18 | 150 | 135 | 85 | 75 | 85 | 75 | 68 | 60 | 50
3 | 35 | 35 | 180 | 80.56% | 3163 | 2528 | 0 | 0.1 | 24 | 30/30 | 14 | 25 | 17 | 260 | 90.38% | 201 | 160 | 0 | 0 | 15 | 0/64 | 15 | 0 | 0 | 0 | #DIV/0! | 0 | 0 | 0 | 0 | 0 | 0 | 0 | 20 | 10 | 230 | 91.3% | 3719 | 2972 | 0 | 0.2 | 15 | 0/64 | 15 | [29 empty] | 30 | 20 | 210 | 85.71% | 183 | 146 | 0 | 0.1 | 15 | 0/64 | 15 | 40 | 28 | 280 | 85.71% | 2142 | 1712 | 0 | 0.2 | 21 | 0/64 | 6 | 0 | 138 | 840 | 18 | 150 | 150 | 90 | 80 | 80 | 70 | 80 | 74 | 60
4 | 38 | 38 | 180 | 78.89% | 3193 | 3472 | 0 | 0.1 | 24 | 30/30 | 14 | 25 | 15 | 260 | 90.38% | 238 | 258 | 0 | 0 | 14 | 0/64 | 14 | 0 | 0 | 0 | #DIV/0! | 0 | 0 | 0 | 0 | 0 | 0 | 0 | 25 | 15 | 230 | 89.13% | 2744 | 2985 | 0 | 0.2 | 14 | 0/64 | 14 | 0/64 | 14 | 0/64 | 1400% | 0/64 | 14 | 0/64 | 14 | 0/64 | 14 | 0/64 | 14 | 0/64 | 14 | 0/64 | 14 | 0/64 | 14 | 0/64 | 14 | 0/64 | 14 | 0/64 | 1400% | 0/64 | 14 | 0/64 | 14 | 0/64 | 30 | 20 | 210 | 85.71% | 183 | 199 | 0 | 0.1 | 14 | 0/64 | 14 | 45 | 35 | 280 | 83.93% | 1840 | 2001 | 0 | 0.2 | 22 | 0/64 | 6 | 0 | 276 | 840 | 18 | 150 | 140 | 80 | 70 | 80 | 60 | 69 | 62 | 60
5 | 40 | 40 | 180 | 77.78% | 2992 | 2648 | 0 | 0.1 | 24 | 30/30 | 14 | 30 | 20 | 260 | 88.46% | 209 | 185 | 0 | 0 | 14 | 0/64 | 14 | 0 | 0 | 0 | #DIV/0! | 0 | 0 | 0 | 0 | 0 | 0 | 0 | 25 | 15 | 230 | 89.13% | 3399 | 3008 | 0 | 0.2 | 14 | 0/64 | 14 | [29 empty] | 40 | 30 | 210 | 80.95% | 289 | 255 | 0 | 0.1 | 14 | 0/64 | 14 | 40 | 30 | 280 | 85.71% | 2021 | 1789 | 0 | 0.2 | 22 | 0/64 | 6 | 0 | 0 | 840 | 18 | 150 | 125 | 70 | 65 | 70 | 70 | 56 | 52 | 55
6 | 35 | 35 | 180 | 80.56% | 3159 | 2450 | 0 | 0.1 | 24 | 30/30 | 14 | 40 | 30 | 260 | 84.62% | 159 | 124 | 0 | 0 | 14 | 0/64 | 14 | 0 | 0 | 0 | #DIV/0! | 0 | 0 | 0 | 0 | 0 | 0 | 0 | 20 | 10 | 230 | 91.3% | 3350 | 2599 | 0 | 0.2 | 14 | 0/64 | 14 | [29 empty] | 25 | 15 | 210 | 88.1% | 199 | 155 | 0 | 0.1 | 14 | 0/64 | 14 | 45 | 35 | 280 | 83.93% | 1653 | 1282 | 0 | 0.2 | 22 | 0/64 | 6 | 276 | 0 | 630 | 18 | 150 | 145 | 85 | 80 | 85 | 80 | 72 | 66 | 60
7 | 35 | 35 | 180 | 80.56% | 3134 | 2709 | 0 | 0.1 | 24 | 30/30 | 14 | 30 | 18 | 260 | 88.46% | 229 | 198 | 0 | 0 | 14 | 0/64 | 14 | 0 | 0 | 0 | #DIV/0! | 0 | 0 | 0 | 0 | 0 | 0 | 0 | 25 | 15 | 230 | 89.13% | 3660 | 3164 | 0 | 0.2 | 14 | 0/64 | 14 | [29 empty] | 40 | 30 | 210 | 80.95% | 239 | 207 | 0 | 0.1 | 14 | 0/64 | 14 | 50 | 40 | 280 | 82.14% | 2253 | 1948 | 0 | 0.2 | 22 | 0/64 | 6 | 0 | 138 | 840 | 18 | 150 | 145 | 80 | 75 | 80 | 75 | 70 | 64 | 65
8 | 40 | 40 | 180 | 77.78% | 3114 | 2346 | 0 | 0.1 | 24 | 30/30 | 14 | 25 | 15 | 260 | 90.38% | 212 | 160 | 0 | 0 | 14 | 0/64 | 14 | 0 | 0 | 0 | #DIV/0! | 0 | 0 | 0 | 0 | 0 | 0 | 0 | 25 | 13 | 230 | 89.13% | 2395 | 1805 | 0 | 0.2 | 14 | 0/64 | 14 | [29 empty] | 35 | 25 | 210 | 83.33% | 272 | 205 | 0 | 0.1 | 14 | 0/64 | 14 | 35 | 23 | 280 | 87.5% | 1199 | 904 | 0 | 0.2 | 22 | 0/64 | 6 | 1517 | 0 | 840 | 18 | 150 | 155 | 95 | 90 | 95 | 130 | 88 | 82 | 60
9 | 35 | 35 | 180 | 80.56% | 3071 | 3671 | 0 | 0.1 | 22 | 0/30 | 14 | 25 | 15 | 260 | 90.38% | 114 | 137 | 0 | 0 | 14 | 0/64 | 14 | 0 | 0 | 0 | #DIV/0! | 0 | 0 | 0 | 0 | 0 | 0 | 0 | 25 | 13 | 230 | 89.13% | 2671 | 3194 | 0 | 0.2 | 14 | 0/64 | 14 | [29 empty] | 40 | 30 | 210 | 80.95% | 151 | 180 | 0 | 0.1 | 14 | 0/64 | 14 | 30 | 20 | 280 | 89.29% | 2081 | 2488 | 0 | 0.2 | 22 | 0/64 | 10 | 0 | 1655 | 840 | 18 | 150 | 125 | 70 | 60 | 70 | 70 | 60 | 54 | 55
10 | 30 | 30 | 180 | 83.33% | 3105 | 2581 | 0 | 0.1 | 24 | 30/30 | 14 | 30 | 20 | 260 | 88.46% | 144 | 120 | 0 | 0 | 14 | 0/64 | 14 | 0 | 0 | 0 | #DIV/0! | 0 | 0 | 0 | 0 | 0 | 0 | 0 | 25 | 15 | 230 | 89.13% | 2229 | 1853 | 0 | 0.2 | 14 | 0/64 | 14 | [29 empty] | 40 | 30 | 210 | 80.95% | 143 | 119 | 0 | 0.1 | 14 | 0/64 | 14 | 30 | 20 | 280 | 89.29% | 2285 | 1899 | 0 | 0.2 | 22 | 0/64 | 12 | 276 | 0 | 840 | 18 | 150 | 140 | 75 | 70 | 75 | 80 | 68 | 62 | 65
11 | 35 | 35 | 180 | 80.56% | 2940 | 2181 | 0 | 0.1 | 24 | 30/30 | 14 | 30 | 20 | 260 | 88.46% | 173 | 129 | 0 | 0 | 12 | 0/64 | 12 | 0 | 0 | 0 | #DIV/0! | 0 | 0 | 0 | 0 | 0 | 0 | 0 | 25 | 15 | 230 | 89.13% | 2746 | 2037 | 0 | 0.2 | 12 | 0/64 | 12 | [29 empty] | 40 | 30 | 210 | 80.95% | 131 | 97 | 0 | 0.1 | 12 | 0/64 | 12 | 25 | 15 | 280 | 91.07% | 1643 | 1219 | 0 | 0.2 | 20 | 0/64 | 6 | 0 | 0 | 840 | 18 | 150 | 160 | 100 | 95 | 100 | 80 | 94 | 90 | 60
12 | 25 | 25 | 180 | 86.11% | 2734 | 3551 | 0 | 0.1 | 24 | 30/30 | 14 | 25 | 17 | 260 | 90.38% | 393 | 374 | 0 | 0 | 14 | 0/64 | 14 | 0 | 0 | 0 | #DIV/0! | 0 | 0 | 0 | 0 | 0 | 0 | 0 | 25 | 15 | 230 | 89.13% | 2686 | 2555 | 0 | 0.2 | 14 | 0/64 | 14 | [29 empty] | 40 | 30 | 210 | 80.95% | 283 | 269 | 0 | 0.1 | 14 | 0/64 | 14 | 35 | 25 | 280 | 87.5% | 1597 | 1518 | 0 | 0.2 | 22 | 0/64 | 6 | 0 | 552 | 840 | 18 | 150 | 155 | 100 | 90 | 95 | 60 | 86 | 78 | 55
13 | 38 | 38 | 180 | 78.89% | 4061 | 3470 | 0 | 0.1 | 24 | 30/30 | 14 | 25 | 15 | 260 | 90.38% | 368 | 315 | 0 | 0 | 14 | 0/64 | 14 | 0 | 0 | 0 | #DIV/0! | 0 | 0 | 0 | 0 | 0 | 0 | 0 | 25 | 15 | 230 | 89.13% | 3025 | 2584 | 0 | 0.2 | 14 | 0/64 | 14 | 0/64 | 14 | 0/64 | 1400% | 0/64 | 14 | 0/64 | 14 | 0/64 | 14 | 0/64 | 14 | 0/64 | 14 | 0/64 | 14 | 0/64 | 14 | 0/64 | 14 | 0/64 | 14 | 0/64 | 1400% | 0/64 | 14 | 0/64 | 14 | 0/64 | 35 | 25 | 210 | 83.33% | 286 | 244 | 0 | 0.1 | 14 | 0/64 | 14 | 30 | 20 | 280 | 89.29% | 2231 | 1906 | 0 | 0.2 | 22 | 0/64 | 6 | 552 | 0 | 840 | 18 | 150 | 155 | 100 | 90 | 100 | 80 | 89 | 81 | 55
14 | 36 | 36 | 180 | 80% | 3543 | 3024 | 0 | 0.1 | 24 | 30/30 | 14 | 25 | 15 | 260 | 90.38% | 375 | 320 | 0 | 0 | 14 | 0/64 | 14 | 0 | 0 | 0 | #DIV/0! | 0 | 0 | 0 | 0 | 0 | 0 | 0 | 25 | 15 | 230 | 89.13% | 2997 | 2558 | 0 | 0.2 | 14 | 0/64 | 14 | [29 empty] | 35 | 25 | 210 | 83.33% | 372 | 317 | 0 | 0.1 | 14 | 0/64 | 14 | 30 | 20 | 280 | 89.29% | 2299 | 1963 | 0 | 0.2 | 22 | 0/64 | 6 | 0 | 0 | 840 | 18 | 150 | 150 | 90 | 80 | 90 | 80 | 79 | 71 | 60
15 | 35 | 35 | 180 | 80.56% | 3263 | 2834 | 0 | 0.1 | 24 | 30/30 | 14 | 25 | 13 | 260 | 90.38% | 245 | 212 | 0 | 0 | 14 | 0/64 | 14 | 0 | 0 | 0 | #DIV/0! | 0 | 0 | 0 | 0 | 0 | 0 | 0 | 20 | 10 | 230 | 91.3% | 3129 | 2718 | 0 | 0.2 | 14 | 0/64 | 14 | [29 empty] | 30 | 20 | 210 | 85.71% | 275 | 239 | 0 | 0.1 | 14 | 0/64 | 14 | 30 | 20 | 280 | 89.29% | 2527 | 2194 | 0 | 0.2 | 18 | 0/64 | 8 | 276 | 0 | 840 | 18 | 150 | 150 | 90 | 80 | 90 | 90 | 79 | 71 | 60
16 | 40 | 40 | 180 | 77.78% | 3285 | 3178 | 0 | 0.1 | 24 | 30/30 | 14 | 25 | 17 | 260 | 90.38% | 368 | 356 | 0 | 0 | 14 | 0/64 | 14 | 0 | 0 | 0 | #DIV/0! | 0 | 0 | 0 | 0 | 0 | 0 | 0 | 20 | 10 | 230 | 91.3% | 3375 | 3266 | 0 | 0.2 | 14 | 0/64 | 14 | [29 empty] | 30 | 20 | 210 | 85.71% | 291 | 282 | 0 | 0.1 | 14 | 0/64 | 14 | 30 | 20 | 280 | 89.29% | 2346 | 2270 | 0 | 0.2 | 22 | 0/64 | 6 | 0 | 414 | 840 | 18 | 150 | 145 | 80 | 70 | 80 | 75 | 70 | 64 | 65
17 | 35 | 35 | 180 | 80.56% | 3095 | 2014 | 0 | 0.1 | 24 | 30/30 | 14 | 30 | 20 | 260 | 88.46% | 532 | 346 | 0 | 0 | 14 | 0/64 | 14 | 0 | 0 | 0 | #DIV/0! | 0 | 0 | 0 | 0 | 0 | 0 | 0 | 25 | 15 | 230 | 89.13% | 3584 | 2332 | 0 | 0.2 | 14 | 0/64 | 14 | [29 empty] | 30 | 20 | 210 | 85.71% | 283 | 184 | 0 | 0.1 | 14 | 0/64 | 14 | 35 | 23 | 280 | 87.5% | 2298 | 1496 | 0 | 0.2 | 24 | 64/64 | 6 | 966 | 0 | 840 | 18 | 150 | 170 | 115 | 110 | 115 | 110 | 108 | 100 | 55
18 | 37 | 37 | 180 | 79.44% | 3170 | 3234 | 0 | 0.1 | 24 | 30/30 | 14 | 30 | 20 | 260 | 88.46% | 195 | 199 | 0 | 0 | 14 | 0/64 | 14 | 0 | 0 | 0 | #DIV/0! | 0 | 0 | 0 | 0 | 0 | 0 | 0 | 30 | 20 | 230 | 86.96% | 3429 | 3498 | 0 | 0.2 | 14 | 0/64 | 14 | [29 empty] | 30 | 20 | 210 | 85.71% | 283 | 289 | 0 | 0.1 | 14 | 0/64 | 14 | 35 | 25 | 280 | 87.5% | 1872 | 1910 | 0 | 0.2 | 24 | 64/64 | 6 | 0 | 690 | 840 | 18 | 150 | 150 | 90 | 80 | 90 | 85 | 80 | 74 | 60
19 | 40 | 40 | 180 | 77.78% | 3067 | 2688 | 0 | 0.1 | 24 | 30/30 | 14 | 30 | 20 | 260 | 88.46% | 371 | 325 | 0 | 0 | 14 | 0/64 | 14 | 0 | 0 | 0 | #DIV/0! | 0 | 0 | 0 | 0 | 0 | 0 | 0 | 30 | 18 | 230 | 86.96% | 2997 | 2627 | 0 | 0.2 | 14 | 0/64 | 14 | [29 empty] | 40 | 28 | 210 | 80.95% | 390 | 342 | 0 | 0.1 | 14 | 0/64 | 14 | 35 | 25 | 280 | 87.5% | 2049 | 1796 | 0 | 0.2 | 24 | 64/64 | 6 | 0 | 0 | 840 | 18 | 150 | 155 | 90 | 85 | 90 | 85 | 82 | 76 | 65
20 | 35 | 35 | 180 | 80.56% | 3011 | 2840 | 0 | 0.1 | 24 | 30/30 | 14 | 35 | 25 | 260 | 86.54% | 376 | 355 | 0 | 0 | 14 | 0/64 | 14 | 0 | 0 | 0 | #DIV/0! | 0 | 0 | 0 | 0 | 0 | 0 | 0 | 25 | 13 | 230 | 89.13% | 2911 | 2745 | 0 | 0.2 | 14 | 0/64 | 14 | [29 empty] | 35 | 25 | 210 | 83.33% | 308 | 291 | 0 | 0.1 | 14 | 0/64 | 14 | 30 | 20 | 280 | 89.29% | 2410 | 2273 | 0 | 0.2 | 24 | 64/64 | 8 | 0 | 690 | 840 | 18 | 150 | 155 | 90 | 85 | 90 | 60 | 84 | 78 | 65
21 | 35 | 35 | 180 | 80.56% | 2986 | 2717 | 0 | 0.1 | 24 | 30/30 | 14 | 30 | 20 | 260 | 88.46% | 234 | 212 | 0 | 0 | 14 | 0/64 | 14 | 0 | 0 | 0 | #DIV/0! | 0 | 0 | 0 | 0 | 0 | 0 | 0 | 30 | 20 | 230 | 86.96% | 3174 | 2888 | 0 | 0.2 | 14 | 0/64 | 14 | [29 empty] | 40 | 30 | 210 | 80.95% | 268 | 244 | 0 | 0.1 | 14 | 0/64 | 14 | 30 | 20 | 280 | 89.29% | 2183 | 1986 | 0 | 0.2 | 21 | 0/64 | 8 | 138 | 0 | 840 | 18 | 150 | 145 | 90 | 80 | 90 | 65 | 78 | 70 | 55
22 | 38 | 38 | 180 | 78.89% | 2710 | 2368 | 0 | 0.1 | 22 | 0/30 | 14 | 30 | 20 | 260 | 88.46% | 340 | 297 | 0 | 0 | 14 | 0/64 | 14 | 0 | 0 | 0 | #DIV/0! | 0 | 0 | 0 | 0 | 0 | 0 | 0 | 30 | 18 | 230 | 86.96% | 3481 | 3043 | 0 | 0.2 | 14 | 0/64 | 14 | [29 empty] | 40 | 30 | 210 | 80.95% | 332 | 290 | 0 | 0.1 | 14 | 0/64 | 14 | 35 | 25 | 280 | 87.5% | 1809 | 1581 | 0 | 0.2 | 24 | 64/64 | 6 | 138 | 0 | 840 | 18 | 150 | 155 | 100 | 90 | 100 | 70 | 89 | 82 | 55
23 | 35 | 35 | 180 | 80.56% | 2851 | 2283 | 0 | 0.1 | 24 | 30/30 | 14 | 30 | 17 | 260 | 88.46% | 242 | 193 | 0 | 0 | 14 | 0/64 | 14 | 0 | 0 | 0 | #DIV/0! | 0 | 0 | 0 | 0 | 0 | 0 | 0 | 25 | 15 | 230 | 89.13% | 3141 | 2516 | 0 | 0.2 | 14 | 0/64 | 14 | [29 empty] | 35 | 25 | 210 | 83.33% | 296 | 237 | 0 | 0.1 | 14 | 0/64 | 14 | 30 | 20 | 280 | 89.29% | 1828 | 1464 | 0 | 0.2 | 24 | 64/64 | 6 | 828 | 0 | 840 | 18 | 150 | 155 | 100 | 95 | 100 | 100 | 92 | 85 | 55
24 | 38 | 38 | 180 | 78.89% | 2792 | 2561 | 0 | 0.1 | 24 | 30/30 | 14 | 30 | 20 | 260 | 88.46% | 321 | 295 | 0 | 0 | 14 | 0/64 | 14 | 0 | 0 | 0 | #DIV/0! | 0 | 0 | 0 | 0 | 0 | 0 | 0 | 30 | 18 | 230 | 86.96% | 3168 | 2906 | 0 | 0.2 | 14 | 0/64 | 14 | [29 empty] | 40 | 30 | 210 | 80.95% | 296 | 272 | 0 | 0.1 | 14 | 0/64 | 14 | 30 | 18 | 280 | 89.29% | 1857 | 1704 | 0 | 0.2 | 24 | 64/64 | 8 | 0 | 28 | 840 | 18 | 150 | 160 | 100 | 90 | 100 | 99 | 90 | 83 | 60
25 | 38 | 38 | 180 | 78.89% | 3251 | 3095 | 0 | 0.1 | 24 | 30/30 | 14 | 30 | 20 | 260 | 88.46% | 260 | 248 | 0 | 0 | 14 | 0/64 | 14 | 0 | 0 | 0 | #DIV/0! | 0 | 0 | 0 | 0 | 0 | 0 | 0 | 30 | 20 | 230 | 86.96% | 3423 | 3259 | 0 | 0.2 | 14 | 0/64 | 14 | [29 empty] | 40 | 30 | 210 | 80.95% | 328 | 312 | 0 | 0.1 | 14 | 0/64 | 14 | 30 | 20 | 280 | 89.29% | 2123 | 2021 | 0 | 0.2 | 22 | 0/64 | 8 | 0 | 524 | 840 | 18 | 150 | 150 | 85 | 80 | 85 | 80 | 72 | 66 | 65
26 | 35 | 35 | 180 | 80.56% | 3024 | 2750 | 0 | 0.1 | 24 | 30/30 | 14 | 30 | 20 | 260 | 88.46% | 312 | 284 | 0 | 0 | 14 | 0/64 | 14 | 0 | 0 | 0 | #DIV/0! | 0 | 0 | 0 | 0 | 0 | 0 | 0 | 25 | 15 | 230 | 89.13% | 3001 | 2729 | 0 | 0.2 | 14 | 0/64 | 14 | 14 | 14 | 14 | 1400% | 14 | 14 | 14 | 14 | 14 | 14 | 14 | 14 | 14 | 14 | 1400% | 14 | 14 | 14 | 14 | 14 | 14 | 14 | 14 | 1400% | 1400% | 14 | 14 | 14 | 14 | 40 | 30 | 210 | 80.95% | 328 | 298 | 0 | 0.1 | 14 | 0/64 | 14 | 25 | 15 | 280 | 91.07% | 2054 | 1868 | 0 | 0.2 | 22 | 0/64 | 8 | 0 | 0 | 840 | 18 | 150 | 150 | 90 | 80 | 90 | 80 | 80 | 74 | 60
27 | 40 | 40 | 180 | 77.78% | 3009 | 2595 | 0 | 0.1 | 24 | 30/30 | 14 | 30 | 20 | 260 | 88.46% | 287 | 248 | 0 | 0 | 14 | 0/64 | 14 | 0 | 0 | 0 | #DIV/0! | 0 | 0 | 0 | 0 | 0 | 0 | 0 | 25 | 17 | 230 | 89.13% | 3265 | 2816 | 0 | 0.2 | 14 | 0/64 | 14 | [29 empty] | 35 | 25 | 210 | 83.33% | 296 | 255 | 0 | 0.1 | 14 | 0/64 | 14 | 25 | 15 | 280 | 91.07% | 1963 | 1693 | 0 | 0.2 | 22 | 0/64 | 8 | 276 | 0 | 840 | 18 | 150 | 155 | 100 | 90 | 100 | 90 | 90 | 83 | 55
28 | 35 | 35 | 180 | 80.56% | 3286 | 3520 | 0 | 0.1 | 24 | 30/30 | 14 | 30 | 20 | 260 | 88.46% | 272 | 292 | 0 | 0 | 14 | 0/64 | 14 | 0 | 0 | 0 | #DIV/0! | 0 | 0 | 0 | 0 | 0 | 0 | 0 | 25 | 15 | 230 | 89.13% | 2727 | 2921 | 0 | 0.2 | 14 | 0/64 | 14 | [29 empty] | 35 | 25 | 210 | 83.33% | 296 | 317 | 0 | 0.1 | 14 | 0/64 | 14 | 30 | 20 | 280 | 89.29% | 1603 | 1717 | 0 | 0.2 | 22 | 0/64 | 6 | 0 | 276 | 840 | 18 | 150 | 155 | 90 | 80 | 90 | 80 | 80 | 74 | 65
29 | 35 | 35 | 180 | 80.56% | 3141 | 2806 | 0 | 0.1 | 24 | 30/30 | 14 | 25 | 15 | 260 | 90.38% | 345 | 308 | 0 | 0 | 14 | 0/64 | 14 | 0 | 0 | 0 | #DIV/0! | 0 | 0 | 0 | 0 | 0 | 0 | 0 | 25 | 13 | 230 | 89.13% | 3147 | 2811 | 0 | 0.2 | 14 | 0/64 | 14 | [29 empty] | 35 | 25 | 210 | 83.33% | 336 | 300 | 0 | 0.1 | 14 | 0/64 | 14 | 30 | 20 | 280 | 89.29% | 1944 | 1737 | 0 | 0.2 | 24 | 64/64 | 6 | 0 | 276 | 840 | 18 | 150 | 155 | 100 | 90 | 100 | 70 | 89 | 81 | 55
30 | 39 | 39 | 180 | 78.33% | 2921 | 2327 | 0 | 0.1 | 24 | 30/30 | 14 | 25 | 17 | 260 | 90.38% | 275 | 219 | 0 | 0 | 14 | 0/64 | 14 | [11 empty] | 30 | 18 | 230 | 86.96% | 3769 | 3003 | 0 | 0.2 | 14 | 0/64 | 14 | [29 empty] | 35 | 25 | 210 | 83.33% | 336 | 268 | 0 | 0.1 | 14 | 0/64 | 14 | 25 | 15 | 280 | 91.07% | 2195 | 1748 | 0 | 0.2 | 24 | 64/64 | 8 | 1103 | 0 | 840 | 18 | 150 | 160 | 110 | 100 | 110 | 110 | 100 | 94 | 50
| 40 | 40 |  |  | 93477 | 83965 | 0 | 3 | 716 |  | 14 | 40 | 30 |  |  | 8354 | 7354 | 0 | 0 | 419 |  | 13.9667 | 0 | 0 |  |  | 0 | 0 | 0 | 0 | 0 |  | 0 | 30 | 20 |  |  | 94484 | 83548 | 0 | 6 | 419 |  | 13.9667 | [29 empty] | 45 | 35 |  |  | 8259 | 7317 | 0 | 3 | 419 |  | 13.9667 | 50 | 40 |  |  | 60408 | 53623 | 0 | 6 | 669 |  | 6.8667 | 6898 | 5657 | 24780
| 25 | 25 |  |  | 3115.9 | [5 empty] | 420 | 25 | 13 |  |  | 278.4667 | [5 empty] | 419 | 0 | 0 |  |  | 0 | [6 empty] | 20 | 10 |  |  | 3149.4667 | [5 empty] | 419 | [29 empty] | 25 | 15 |  |  | 275.3 | [5 empty] | 419 | 25 | 15 |  |  | 2013.6 | [5 empty] | 206 | 1241 |  |  | 5517.2

## avril 2024 RECAP
PRODUCTION AVRIL 2024 |  |  |  |  | VENTES AVRIL 2024 |  |  | Probleme |  | Données avril 2024 | [8 empty] | Données avril 2024
Date | Production journaliere de Gaz (Nm3) | Cumul (Nm3) |  |  | Date | Ventes journaliere de Gaz (Nm3) | Cumul (Nm3) | Prod -Vente |  | Production (Nm3) | Vente (Nm3) | Pourcentage sur le total vente | Prod-vente en Pourcent | Condensat | Eau (bbl) | Tps production (h) |  |  | Production (Nm3) | Vente (Nm3) | Pourcentage sur le total vente | Pourcentage sur le total vente | Condensat | Eau (bbl) | Tps production (h)
1 | 9828 | 9828 |  |  | 1 | 8383 | 8383 | 1445 | GD-2 | 93477 | 83965 | 35.61% | 10.18% | 0 | 3 | 716 |  | GD-2 | 93477 | 83965 | 35.61% | 10.18% | 0 | 3 | 716
2 | 8973 | 18801 |  |  | 2 | 7822 | 16205 | 1151 | SA-1B | 8354 | 7354 | 3.119% | 11.97% | 0 | 0 | 419 |  | Sadiaratou | 171505 | 151842 | 64.39% | 11.46% | 0 | 15 | 1926
3 | 9408 | 28209 |  |  | 3 | 7518 | 23723 | 1890 | SA-2 | 0 | 0 | 0% |  | 0 | 0 | 0
4 | 8198 | 36407 |  |  | 4 | 8915 | 32638 | -717 | SA-3 | 94484 | 83548 | 35.43% | 11.57% | 0 | 6 | 419
5 | 8910 | 45317 |  |  | 5 | 7885 | 40523 | 1025 | SA-4A | 8259 | 7317 | 3.103% | 11.41% | 0 | 3 | 419
6 | 8520 | 53837 |  |  | 6 | 6610 | 47133 | 1910 | SA-6 | 60408 | 53623 | 22.74% | 11.23% | 0 | 6 | 669
7 | 9515 | 63352 |  |  | 7 | 8226 | 55359 | 1289 | Total | 264982 | 235807 |  | 11.01% | 0 | 18 | 2642
8 | 7192 | 70544 |  |  | 8 | 5420 | 60779 | 1772
9 | 8088 | 78632 |  |  | 9 | 9670 | 70449 | -1582
10 | 7906 | 86538 |  |  | 10 | 6572 | 77021 | 1334
11 | 7633 | 94171 |  |  | 11 | 5663 | 82684 | 1970
12 | 7693 | 101864 |  |  | 12 | 8267 | 90951 | -574
13 | 9971 | 111835 |  |  | 13 | 8519 | 99470 | 1452
14 | 9586 | 121421 |  |  | 14 | 8182 | 107652 | 1404
15 | 9439 | 130860 |  |  | 15 | 8197 | 115849 | 1242
16 | 9665 | 140525 |  |  | 16 | 9352 | 125201 | 313
17 | 9792 | 150317 |  |  | 17 | 6372 | 131573 | 3420
18 | 8949 | 159266 |  |  | 18 | 9130 | 140703 | -181
19 | 8874 | 168140 |  |  | 19 | 7778 | 148481 | 1096
20 | 9016 | 177156 |  |  | 20 | 8504 | 156985 | 512
21 | 8845 | 186001 |  |  | 21 | 8047 | 165032 | 798
22 | 8672 | 194673 |  |  | 22 | 7579 | 172611 | 1093
23 | 8358 | 203031 |  |  | 23 | 6693 | 179304 | 1665
24 | 8434 | 211465 |  |  | 24 | 7738 | 187042 | 696
25 | 9385 | 220850 |  |  | 25 | 8935 | 195977 | 450
26 | 8719 | 229569 |  |  | 26 | 7929 | 203906 | 790
27 | 8820 | 238389 |  |  | 27 | 7607 | 211513 | 1213
28 | 8184 | 246573 |  |  | 28 | 8767 | 220280 | -583 |  | 24
29 | 8913 | 255486 |  |  | 29 | 7962 | 228242 | 951 |  | 14
30 | 9496 | 264982 |  |  | 30 | 7565 | 235807 | 1931 |  | 14
| 0 | 264982 |  |  |  | 0 | 235807 | 0 |  | 14
|  | 264982 |  |  |  |  | 235807 |  |  | 22
Données avril 2024
[10 empty] | Production d'effluents |  |  | Nombre d'heures de mise en service (h) | Nombre d'heures de mise en compression (h) | Débit moyen journalier (Nm3/Day) | Pression de fermeture ou du reservoir SIP (Psi) | OE
[10 empty] | Production Gaz (Nm3) | Production de Condensat | Production d'Eau (bbl) |  |  |  |  | 96.24%
[9 empty] | GD-2 | 93477 | 0 | 3 | 716 | 420 | 3115.9 | 180 | 56.32%
[9 empty] | SA-1B | 8354 | 0 | 0 | 419 | 419 | 278.4667 | 260 | 0%
[9 empty] | SA-3 | 94484 | 0 | 6 | 419 | 419 | 3149.4667 | 230 | 56.32%
[9 empty] | SA-4A | 8259 | 0 | 3 | 419 | 419 | 275.3 | 210 | 56.32%
[9 empty] | SA-6 | 60408 | 0 | 6 | 669 | 206 | 2013.6 | 280 | 89.92%
[9 empty] | Total | 264982 | 0 | 18 | 2642 | 1883 | 8832.7333 |  | 73.39%
[13 empty] | 71.27% | comp
|  |  | ECART | 29175